## STM32F405RGT_pinName
Pin / N°	Pin / Name	Pin / Type	5V pin / Tolerant	Functions	AF0	AF1	AF2	AF3	AF4	AF5	AF6	AF7	AF8	AF9	AF10	AF11	AF12	AF13	AF14	AF15	Default Function HydraBus
60	BOOT0	I	-	-	-	-	-	-	-	-	Default Boot from Flash / (pull-down resistor 2.2Kohms)
7	NRST	I/O	-	-	-	-	-	-	-	-	Reset Button / SWD_DEBUG
14	PA0-WKUP / (PA0)	I/O	YES	ADC123_IN0 / WKUP(4)	-	TIM2_CH1 / TIM2_ETR	TIM 5_CH1	TIM8_ETR	-	-	-	USART2_CTS	UART4_TX	-	-	ETH_MII_CRS	-	-	-	EVENTOUT	UBTN / (User Button 0) / Can be disabled by removing Jumper / JMP1 UBTN
15	PA1	I/O	YES	ADC123_IN1	-	TIM2_CH2	TIM5_CH2	-	-	-	-	USART2_RTS	UART4_RX	-	-	ETH_MII _RX_CLK / ETH_RMII__REF_ / CLK	-	-	-	EVENTOUT
16	PA2	I/O	YES	ADC123_IN2	-	TIM2_CH3	TIM5_CH3	TIM9_CH1	-	-	-	USART2_TX	-	-	-	ETH_MDIO	-	-	-	EVENTOUT
17	PA3	I/O	YES	ADC123_IN3	-	TIM2_CH4	TIM5_CH4	TIM9_CH2	-	-	-	USART2_RX	-	-	OTG_HS_ULPI_D0	ETH _MII_COL	-	-	-	EVENTOUT
20	PA4	I/O	NO (3.3V)	ADC12_IN4 / DAC1_OUT	-	-	-	-	-	SPI1_NSS	SPI3_NSS / I2S3_WS	USART2_CK	-	-	-	-	OTG_HS_SOF	DCMI_HSYNC	-	EVENTOUT	ULED / (User LED 0) / Can be disabled by removing Jumper / JMP1 ULED
21	PA5	I/O	NO (3.3V)	ADC12_IN5 / DAC2_OUT	-	TIM2_CH1 / TIM2_ETR	-	TIM8_CH1N	-	SPI1_SCK	-	-	-	-	OTG_HS_ULPI_CK	-	-	-	-	EVENTOUT
22	PA6	I/O	YES	ADC12_IN6	-	TIM1_BKIN	TIM3_CH1	TIM8_BKIN	-	SPI1_MISO	-	-	-	TIM13_CH1	-	-	-	DCMI_PIXCK	-	EVENTOUT
23	PA7	I/O	YES	ADC12_IN7	-	TIM1_CH1N	TIM3_CH2	TIM8_CH1N	-	SPI1_MOSI	-	-	-	TIM14_CH1	-	ETH_MII _RX_DV / ETH_RMII _CRS_DV	-	-	-	EVENTOUT
41	PA8	I/O	YES		MCO1	TIM1_CH1	-	-	I2C3_SCL	-	-	USART1_CK	-	-	OTG_FS_SOF	-	-	-	-	EVENTOUT
42	PA9	I/O	YES	OTG_FS_VBUS	-	TIM1_CH2	-	-	I2C3_SMBA	-	-	USART1_TX	-	-		-	-	DCMI_D0	-	EVENTOUT
43	PA10	I/O	YES		-	TIM1_CH3	-	-		-	-	USART1_RX	-	-	OTG_FS_ID	-	-	DCMI_D1	-	EVENTOUT
44	PA11	I/O	YES		-	TIM1_CH4	-	-		-	-	USART1_CTS	-	CAN1_RX	OTG_FS_DM	-	-	-	-	EVENTOUT	USB D- / (USB0 connector)
45	PA12	I/O	YES		-	TIM1_ETR	-	-	-	-	-	USART1_RTS	-	CAN1_TX	OTG_FS_DP	-	-	-	-	EVENTOUT	USB D+ / (USB0 connector)
46	PA13 / (JTMS-SWDIO)	I/O	YES		JTMS-SWDIO	-	-	-	-	-	-	-	-	EVENTOUT	SWDIO
49	PA14 / (JTCK-SWCLK)	I/O	YES		TCK-SWCLK	-	-	-	-	-	-	-	-	EVENTOUT	SWCLK
50	PA15 / (JTDI)	I/O	YES		JTDI	TIM 2_CH1 / TIM 2_ETR	-	-	-	SPI1_NSS	SPI3_NSS/ / I2S3S_WS	-	-	-	-	-	-	-	-	EVENTOUT
26	PB0	I/O	YES	ADC12_IN8	-	TIM1_CH2N	TIM3_CH3	TIM8_CH2N	-	-	-	-	-	-	OTG_HS_ULPI_D1	ETH _MII_RXD2	-	-	-	EVENTOUT
27	PB1	I/O	YES	ADC12_IN9	-	TIM1_CH3N	TIM3_CH4	TIM8_CH3N	-	-	-	-	-	-	OTG_HS_ULPI_D2	ETH _MII_RXD3	-	-	-	EVENTOUT
28	PB2-BOOT1 / (PB2)	I/O	YES		-	-	-	-	-	-	-	-	EVENTOUT
55	PB3 / (JTDO/ / TRACESWO)	I/O	YES		JTDO/ / TRACESWO	TIM2_CH2	-	-	-	SPI1_SCK	SPI3_SCK / I2S3_CK	-	-	-	-	-	-	-	-	EVENTOUT
56	PB4 / (NJTRST)	I/O	YES		NJTRST	-	TIM3_CH1	-	-	SPI1_MISO	SPI3_MISO	I2S3ext_SD	-	-	-	-	-	-	-	EVENTOUT
57	PB5	I/O	YES		-	-	TIM3_CH2	-	I2C1_SMBA	SPI1_MOSI	SPI3_MOSI / I2S3_SD	-	-	CAN2_RX	OTG_HS_ULPI_D7	ETH _PPS_OUT	-	DCMI_D10	-	EVENTOUT
58	PB6	I/O	YES		-	-	TIM4_CH1	-	I2C1_SCL	-	-	USART1_TX	-	CAN2_TX	-	-	-	DCMI_D5	-	EVENTOUT
59	PB7	I/O	YES		-	-	TIM4_CH2	-	I2C1_SDA	-	-	USART1_RX	-	-	-	-	FSMC_NL	DCMI_VSYNC	-	EVENTOUT
61	PB8	I/O	YES		-	-	TIM4_CH3	TIM10_CH1	I2C1_SCL	-	-	-	-	CAN1_RX	-	ETH _MII_TXD3	SDIO_D4	DCMI_D6	-	EVENTOUT
62	PB9	I/O	YES		-	-	TIM4_CH4	TIM11_CH1	I2C1_SDA	SPI2_NSS / I2S2_WS	-	-	-	CAN1_TX	-	-	SDIO_D5	DCMI_D7	-	EVENTOUT
29	PB10	I/O	YES		-	TIM2_CH3	-	-	I2C2_SCL	SPI2_SCK / I2S2_CK	-	USART3_TX	-	-	OTG_HS_ULPI_D3	ETH_ MII_RX_ER	-	-	-	EVENTOUT
30	PB11	I/O	YES		-	TIM2_CH4	-	-	I2C2_SDA	-	-	USART3_RX	-	-	OTG_HS_ULPI_D4	ETH _MII_TX_EN / ETH _RMII_TX_EN	-	-	-	EVENTOUT
33	PB12	I/O	YES		-	TIM1_BKIN	-	-	I2C2_SMBA	SPI2_NSS / I2S2_WS	-	USART3_CK	-	CAN2_RX	OTG_HS_ULPI_D5	ETH _MII_TXD0 / ETH _RMII_TXD0	OTG_HS_ID	-	-	EVENTOUT	USB ID / (USB1 connector)
34	PB13	I/O	YES	OTG_HS_VBUS	-	TIM1_CH1N	-	-	-	SPI2_SCK / I2S2_CK	-	USART3_CTS	-	CAN2_TX	OTG_HS_ULPI_D6	ETH _MII_TXD1 / ETH _RMII_TXD1	-	-	-	EVENTOUT	Supply VUSB / (USB1 connector)
35	PB14	I/O	YES		-	TIM1_CH2N	-	TIM8_CH2N	-	SPI2_MISO	I2S2ext_SD	USART3_RTS	-	TIM12_CH1	-	-	OTG_HS_DM	-	-	EVENTOUT	USB D- / (USB1 connector)
36	PB15	I/O	YES		RTC_50Hz	TIM1_CH3N	-	TIM8_CH3N	-	SPI2_MOSI / I2S2_SD	-	-	-	TIM12_CH2	-	-	OTG_HS_DP	-	-	EVENTOUT	USB D+ / (USB1 connector)
8	PC0	I/O	YES	ADC123_IN10	-	-	-	-	-	-	-	-	OTG_HS_ULPI_STP	-	-	-	-	EVENTOUT
9	PC1	I/O	YES	ADC123_IN11	-	-	-	-	-	-	-	-	ETH_MDC	-	-	-	EVENTOUT
10	PC2	I/O	YES	ADC123_IN12	-	-	-	-	-	SPI2_MISO	I2S2ext_SD	-	-	-	OTG_HS_ULPI_DIR	ETH _MII_TXD2	-	-	-	EVENTOUT
11	PC3	I/O	YES	ADC123_IN13	-	-	-	-	-	SPI2_MOSI / I2S2_SD	-	-	-	-	OTG_HS_ULPI_NXT	ETH _MII_TX_CLK	-	-	-	EVENTOUT
24	PC4	I/O	YES	ADC12_IN14	-	-	-	-	-	-	-	-	ETH_MII_RXD0 / ETH_RMII_RXD0	-	-	-	EVENTOUT
25	PC5	I/O	YES	ADC12_IN15	-	-	-	-	-	-	-	-	ETH _MII_RXD1 / ETH _RMII_RXD1	-	-	-	EVENTOUT
37	PC6	I/O	YES		-	-	TIM3_CH1	TIM8_CH1	-	I2S2_MCK	-	-	USART6_TX	-	-	-	SDIO_D6	DCMI_D0	-	EVENTOUT
38	PC7	I/O	YES		-	-	TIM3_CH2	TIM8_CH2			I2S3_MCK		USART6_RX				SDIO_D7	DCMI_D1		EVENTOUT
39	PC8	I/O	YES		-	-	TIM3_CH3	TIM8_CH3					USART6_CK				SDIO_D0	DCMI_D2		EVENTOUT	MicroSD Card SD 4bits / SDIO_D0
40	PC9	I/O	YES		MCO2	-	TIM3_CH4	TIM8_CH4	I2C3_SDA	I2S_CKIN							SDIO_D1	DCMI_D3		EVENTOUT	MicroSD Card SD 4bits / SDIO_D1
51	PC10	I/O	YES		-	-	-	-	-	-	SPI3_SCK/ / I2S3S_CK	USART3_TX/	UART4_TX	-	-	-	SDIO_D2	DCMI_D8	-	EVENTOUT	MicroSD Card SD 4bits / SDIO_D2
52	PC11	I/O	YES		-	-	-	-	-	I2S3ext_SD	SPI3_MISO/	USART3_RX	UART4_RX	-	-	-	SDIO_D3	DCMI_D4	-	EVENTOUT	MicroSD Card SD 4bits / SDIO_D3
53	PC12	I/O	YES		-	-	-	-	-	-	SPI3_MOSI / I2S3_SD	USART3_CK	UART5_TX	-	-	-	SDIO_CK	DCMI_D9	-	EVENTOUT	MicroSD Card SD 4bits / SDIO_CK
2	PC13	I/O	YES	EVENTOUT / RTC_AF1	-	-	-	-	-	-	-	-
3	PC14-OSC32_IN / (PC14)	I/O	YES	EVENTOUT / OSC32_IN(4)	-	-	-	-	-	-	-	-	Optional / RTC 32,768KHz
4	PC15- / OSC32_OUT / (PC15)	I/O	YES	EVENTOUT / OSC32_OUT(4)	-	-	-	-	-	-	-	-	Optional / RTC 32,768KHz
54	PD2	I/O	YES		-	-	TIM3_ETR	-	-	-	-	-	UART5_RX	-	-	-	SDIO_CMD	DCMI_D11	-	EVENTOUT	MicroSD Card SD 4bits / SDIO_CMD
5	PH0-OSC_IN / (PH0)	I/O	YES	EVENTOUT / OSC_IN(4)	-	-	-	-	-	-	-	-	Quartz 8MHz
6	PH1-OSC_OUT / (PH1)	I/O	YES	EVENTOUT / OSC_OUT(4)	-	-	-	-	-	-	-	-	Quartz 8MHz
1	VBAT	-	-	-	-	-	-	-	-	+3V3
31	VCAP_1	-	-	-	-	-	-	-	-
47	VCAP_2	-	-	-	-	-	-	-	-
19	VDD	-	-	-	-	-	-	-	-
32	VDD	-	-	-	-	-	-	-	-
48	VDD	-	-	-	-	-	-	-	-
64	VDD	-	-	-	-	-	-	-	-
13	VDDA	-	-	-	-	-	-	-	-
18	VSS	-	-	-	-	-	-	-	-
63	VSS	-	-	-	-	-	-	-	-
12	VSSA	-	-	-	-	-	-	-	-

Pin 3.3V Only !! Not 5V tolerant
HydraBus pins not reusable
HydraBus pins can be reused, available on J1/J2/J3 or SWD_DEBUG

## STM32F405RGT_pinNo
Pin / N°	Pin / Name	Pin / Type	5V pin / Tolerant	Functions	AF0	AF1	AF2	AF3	AF4	AF5	AF6	AF7	AF8	AF9	AF10	AF11	AF12	AF13	AF14	AF15	Default Function HydraBus
1	VBAT	-	-	-	-	-	-	-	-	-	-	-	+3V3
2	PC13	I/O	YES	EVENTOUT / RTC_AF1	-	-	-	-	-	-	-	-
3	PC14-OSC32_IN / (PC14)	I/O	YES	EVENTOUT / OSC32_IN(4)	-	-	-	-	-	-	-	-	-	-	-	-	-	-	-	-	Optional / RTC 32,768KHz
4	PC15- / OSC32_OUT / (PC15)	I/O	YES	EVENTOUT / OSC32_OUT(4)	-	-	-	-	-	-	-	-	-	-	-	-	-	-	-	-	Optional / RTC 32,768KHz
5	PH0-OSC_IN / (PH0)	I/O	YES	EVENTOUT / OSC_IN(4)	-	-	-	-	-	-	-	-	Quartz 8MHz
6	PH1-OSC_OUT / (PH1)	I/O	YES	EVENTOUT / OSC_OUT(4)	-	-	-	-	-	-	-	-	Quartz 8MHz
7	NRST	I/O	-	-	-	-	-	-	-	-	-	-	-	-	-	-	-	-	-	-	Reset Button / SWD_DEBUG
8	PC0	I/O	YES	ADC123_IN10	-	-	-	-	-	-	-	-	-	-	OTG_HS_ULPI_STP	-	-	-	-	EVENTOUT
9	PC1	I/O	YES	ADC123_IN11	-	-	-	-	-	-	-	-	-	-	-	ETH_MDC	-	-	-	EVENTOUT
10	PC2	I/O	YES	ADC123_IN12	-	-	-	-	-	SPI2_MISO	I2S2ext_SD	-	-	-	OTG_HS_ULPI_DIR	ETH _MII_TXD2	-	-	-	EVENTOUT
11	PC3	I/O	YES	ADC123_IN13	-	-	-	-	-	SPI2_MOSI / I2S2_SD	-	-	-	-	OTG_HS_ULPI_NXT	ETH _MII_TX_CLK	-	-	-	EVENTOUT
12	VSSA	-	-	-	-	-	-	-	-	-	-	-	-
13	VDDA	-	-	-	-	-	-	-	-	-	-	-	-
14	PA0-WKUP / (PA0)	I/O	YES	ADC123_IN0 / WKUP(4)	-	TIM2_CH1 / TIM2_ETR	TIM 5_CH1	TIM8_ETR	-	-	-	USART2_CTS	UART4_TX	-	-	ETH_MII_CRS	-	-	-	EVENTOUT	UBTN / (User Button 0) / Can be disabled by removing Jumper / JMP1 UBTN
15	PA1	I/O	YES	ADC123_IN1	-	TIM2_CH2	TIM5_CH2	-	-	-	-	USART2_RTS	UART4_RX	-	-	ETH_MII _RX_CLK / ETH_RMII__REF_ / CLK	-	-	-	EVENTOUT
16	PA2	I/O	YES	ADC123_IN2	-	TIM2_CH3	TIM5_CH3	TIM9_CH1	-	-	-	USART2_TX	-	-	-	ETH_MDIO	-	-	-	EVENTOUT
17	PA3	I/O	YES	ADC123_IN3	-	TIM2_CH4	TIM5_CH4	TIM9_CH2	-	-	-	USART2_RX	-	-	OTG_HS_ULPI_D0	ETH _MII_COL	-	-	-	EVENTOUT
18	VSS	-	-	-	-	-	-	-	-	-	-	-	-
19	VDD	-	-	-	-	-	-	-	-	-	-	-	-
20	PA4	I/O	NO (3.3V)	ADC12_IN4 / DAC1_OUT	-	-	-	-	-	SPI1_NSS	SPI3_NSS / I2S3_WS	USART2_CK	-	-	-	-	OTG_HS_SOF	DCMI_HSYNC	-	EVENTOUT	ULED / (User LED 0) / Can be disabled by removing Jumper / JMP1 ULED
21	PA5	I/O	NO (3.3V)	ADC12_IN5 / DAC2_OUT	-	TIM2_CH1 / TIM2_ETR	-	TIM8_CH1N	-	SPI1_SCK	-	-	-	-	OTG_HS_ULPI_CK	-	-	-	-	EVENTOUT
22	PA6	I/O	YES	ADC12_IN6	-	TIM1_BKIN	TIM3_CH1	TIM8_BKIN	-	SPI1_MISO	-	-	-	TIM13_CH1	-	-	-	DCMI_PIXCK	-	EVENTOUT
23	PA7	I/O	YES	ADC12_IN7	-	TIM1_CH1N	TIM3_CH2	TIM8_CH1N	-	SPI1_MOSI	-	-	-	TIM14_CH1	-	ETH_MII _RX_DV / ETH_RMII _CRS_DV	-	-	-	EVENTOUT
24	PC4	I/O	YES	ADC12_IN14	-	-	-	-	-	-	-	-	-	-	-	ETH_MII_RXD0 / ETH_RMII_RXD0	-	-	-	EVENTOUT
25	PC5	I/O	YES	ADC12_IN15	-	-	-	-	-	-	-	-	-	-	-	ETH _MII_RXD1 / ETH _RMII_RXD1	-	-	-	EVENTOUT
26	PB0	I/O	YES	ADC12_IN8	-	TIM1_CH2N	TIM3_CH3	TIM8_CH2N	-	-	-	-	-	-	OTG_HS_ULPI_D1	ETH _MII_RXD2	-	-	-	EVENTOUT
27	PB1	I/O	YES	ADC12_IN9	-	TIM1_CH3N	TIM3_CH4	TIM8_CH3N	-	-	-	-	-	-	OTG_HS_ULPI_D2	ETH _MII_RXD3	-	-	-	EVENTOUT
28	PB2-BOOT1 / (PB2)	I/O	YES		-	-	-	-	-	-	-	-	-	-	-	-	-	-	-	EVENTOUT
29	PB10	I/O	YES		-	TIM2_CH3	-	-	I2C2_SCL	SPI2_SCK / I2S2_CK	-	USART3_TX	-	-	OTG_HS_ULPI_D3	ETH_ MII_RX_ER	-	-	-	EVENTOUT
30	PB11	I/O	YES		-	TIM2_CH4	-	-	I2C2_SDA	-	-	USART3_RX	-	-	OTG_HS_ULPI_D4	ETH _MII_TX_EN / ETH _RMII_TX_EN	-	-	-	EVENTOUT
31	VCAP_1	-	-	-	-	-	-	-	-	-	-	-	-
32	VDD	-	-	-	-	-	-	-	-	-	-	-	-
33	PB12	I/O	YES		-	TIM1_BKIN	-	-	I2C2_SMBA	SPI2_NSS / I2S2_WS	-	USART3_CK	-	CAN2_RX	OTG_HS_ULPI_D5	ETH _MII_TXD0 / ETH _RMII_TXD0	OTG_HS_ID	-	-	EVENTOUT	USB ID / (USB1 connector)
34	PB13	I/O	YES	OTG_HS_VBUS	-	TIM1_CH1N	-	-	-	SPI2_SCK / I2S2_CK	-	USART3_CTS	-	CAN2_TX	OTG_HS_ULPI_D6	ETH _MII_TXD1 / ETH _RMII_TXD1	-	-	-	EVENTOUT	Supply VUSB / (USB1 connector)
35	PB14	I/O	YES		-	TIM1_CH2N	-	TIM8_CH2N	-	SPI2_MISO	I2S2ext_SD	USART3_RTS	-	TIM12_CH1	-	-	OTG_HS_DM	-	-	EVENTOUT	USB D- / (USB1 connector)
36	PB15	I/O	YES		RTC_50Hz	TIM1_CH3N	-	TIM8_CH3N	-	SPI2_MOSI / I2S2_SD	-	-	-	TIM12_CH2	-	-	OTG_HS_DP	-	-	EVENTOUT	USB D+ / (USB1 connector)
37	PC6	I/O	YES		-	-	TIM3_CH1	TIM8_CH1	-	I2S2_MCK	-	-	USART6_TX	-	-	-	SDIO_D6	DCMI_D0	-	EVENTOUT
38	PC7	I/O	YES		-	-	TIM3_CH2	TIM8_CH2			I2S3_MCK		USART6_RX				SDIO_D7	DCMI_D1		EVENTOUT
39	PC8	I/O	YES		-	-	TIM3_CH3	TIM8_CH3					USART6_CK				SDIO_D0	DCMI_D2		EVENTOUT	MicroSD Card SD 4bits / SDIO_D0
40	PC9	I/O	YES		MCO2	-	TIM3_CH4	TIM8_CH4	I2C3_SDA	I2S_CKIN							SDIO_D1	DCMI_D3		EVENTOUT	MicroSD Card SD 4bits / SDIO_D1
41	PA8	I/O	YES		MCO1	TIM1_CH1	-	-	I2C3_SCL	-	-	USART1_CK	-	-	OTG_FS_SOF	-	-	-	-	EVENTOUT
42	PA9	I/O	YES	OTG_FS_VBUS	-	TIM1_CH2	-	-	I2C3_SMBA	-	-	USART1_TX	-	-		-	-	DCMI_D0	-	EVENTOUT
43	PA10	I/O	YES		-	TIM1_CH3	-	-		-	-	USART1_RX	-	-	OTG_FS_ID	-	-	DCMI_D1	-	EVENTOUT
44	PA11	I/O	YES		-	TIM1_CH4	-	-		-	-	USART1_CTS	-	CAN1_RX	OTG_FS_DM	-	-	-	-	EVENTOUT	USB D- / (USB0 connector)
45	PA12	I/O	YES		-	TIM1_ETR	-	-	-	-	-	USART1_RTS	-	CAN1_TX	OTG_FS_DP	-	-	-	-	EVENTOUT	USB D+ / (USB0 connector)
46	PA13 / (JTMS-SWDIO)	I/O	YES		JTMS-SWDIO	-	-	-	-	-	-	-	-	-	-	-	-	-	-	EVENTOUT	SWDIO
47	VCAP_2	-	-	-	-	-	-	-	-	-	-	-	-
48	VDD	-	-	-	-	-	-	-	-	-	-	-	-
49	PA14 / (JTCK-SWCLK)	I/O	YES		TCK-SWCLK	-	-	-	-	-	-	-	-	-	-	-	-	-	-	EVENTOUT	SWCLK
50	PA15 / (JTDI)	I/O	YES		JTDI	TIM 2_CH1 / TIM 2_ETR	-	-	-	SPI1_NSS	SPI3_NSS/ / I2S3S_WS	-	-	-	-	-	-	-	-	EVENTOUT
51	PC10	I/O	YES		-	-	-	-	-	-	SPI3_SCK/ / I2S3S_CK	USART3_TX/	UART4_TX	-	-	-	SDIO_D2	DCMI_D8	-	EVENTOUT	MicroSD Card SD 4bits / SDIO_D2
52	PC11	I/O	YES		-	-	-	-	-	I2S3ext_SD	SPI3_MISO/	USART3_RX	UART4_RX	-	-	-	SDIO_D3	DCMI_D4	-	EVENTOUT	MicroSD Card SD 4bits / SDIO_D3
53	PC12	I/O	YES		-	-	-	-	-	-	SPI3_MOSI / I2S3_SD	USART3_CK	UART5_TX	-	-	-	SDIO_CK	DCMI_D9	-	EVENTOUT	MicroSD Card SD 4bits / SDIO_CK
54	PD2	I/O	YES		-	-	TIM3_ETR	-	-	-	-	-	UART5_RX	-	-	-	SDIO_CMD	DCMI_D11	-	EVENTOUT	MicroSD Card SD 4bits / SDIO_CMD
55	PB3 / (JTDO/ / TRACESWO)	I/O	YES		JTDO/ / TRACESWO	TIM2_CH2	-	-	-	SPI1_SCK	SPI3_SCK / I2S3_CK	-	-	-	-	-	-	-	-	EVENTOUT
56	PB4 / (NJTRST)	I/O	YES		NJTRST	-	TIM3_CH1	-	-	SPI1_MISO	SPI3_MISO	I2S3ext_SD	-	-	-	-	-	-	-	EVENTOUT
57	PB5	I/O	YES		-	-	TIM3_CH2	-	I2C1_SMBA	SPI1_MOSI	SPI3_MOSI / I2S3_SD	-	-	CAN2_RX	OTG_HS_ULPI_D7	ETH _PPS_OUT	-	DCMI_D10	-	EVENTOUT
58	PB6	I/O	YES		-	-	TIM4_CH1	-	I2C1_SCL	-	-	USART1_TX	-	CAN2_TX	-	-	-	DCMI_D5	-	EVENTOUT
59	PB7	I/O	YES		-	-	TIM4_CH2	-	I2C1_SDA	-	-	USART1_RX	-	-	-	-	FSMC_NL	DCMI_VSYNC	-	EVENTOUT
60	BOOT0	I	-	-	-	-	-	-	-	-	-	-	-	-	-	-	-	-	-	-	Default Boot from Flash / (pull-down resistor 2.2Kohms)
61	PB8	I/O	YES		-	-	TIM4_CH3	TIM10_CH1	I2C1_SCL	-	-	-	-	CAN1_RX	-	ETH _MII_TXD3	SDIO_D4	DCMI_D6	-	EVENTOUT
62	PB9	I/O	YES		-	-	TIM4_CH4	TIM11_CH1	I2C1_SDA	SPI2_NSS / I2S2_WS	-	-	-	CAN1_TX	-	-	SDIO_D5	DCMI_D7	-	EVENTOUT
63	VSS	-	-	-	-	-	-	-	-	-	-	-	-
64	VDD	-	-	-	-	-	-	-	-	-	-	-	-

Pin 3.3V Only !! Not 5V tolerant
HydraBus pins not reusable
HydraBus pins can be reused and on J1/J2/J3 or SWD_DEBUG