Pin Assignment
microUSB
USB1 / DFU LS/FS
MicroUSB
USB2 – OTG LS/FS
Jumper to Enable
ULED
LDO
VUSB/5V to 3.3V
Up to 1A
Jumper to Enable
Switch UBTN
User Button UBTN
MicroSD slot
on bottom layer
RESET Button
GND
GND
JTDI
SPI3_NSS
ADC 10
PC0
PA15
SPI1 CS
+5V (VUSB)
+5V (VUSB)
PC1
PC2
PC3
SPI2
CS
MISO
MOSI
BOOT0
RTC
OSC32
UBTN
PC15
PC14
PA0
PA1
ADC
UART4
UART5 RX
SDIO_CMD
PD2
ADC 1
USB0
OTG_FS
PA12
CAN1
USART1 RTS
PC13
RTC_OUT
PA2
PA3
USART2
TX / RX
ADC
14 & 15
PC4
PC5
PA11
USART1 CTS
SDIO
µSD
Card
4bits
SPI3
USART3
UART4
PC12
USART1
RX / TX
PA10
OTG_FS
SPI1
ULED
PC11
PC10
PA4
PA5
DAC
PA9
USART6
TX / RX
PC6
PC7
DAC2
PA8
USART1 CK
 I2C3_SCL
ADC
6 & 7
PC9
PC8
PA6
PA7
+3V3 max 0.5A
+3V3 max 0.5A
GND
GND
SWD / Debug
+3V3
SWCLK
GND
SWDIO
NRST
Not Connected
CAN1
TX RX
I2C1
SDA SCL
SPI2 CLK
SPI1
CLK
MISO
MOSI
USART1
ADC
8 & 9
CAN2
PB5
PB6
I2C1
I2C2
USART3
SPI3
SPI3
CAN2
PB5
PB6
Legend:
USART
USB
ADC
I2C
SPI
CAN
SDIO
DAC
Optional function
+3V3 max 0.5A
GND
PB0
PB1
BOOT1
PB2
PB7
PB6
PB9
PB8
PB11
PB10
PB3
PB4
PB5