Pin Assignment
microUSB
USB1 / DFU LS/FS
MicroUSB
USB2 – OTG LS/FS
LDO
VUSB/5V to 3.3V
Up to 1A
Jumper to Enable
ULED
Jumper to Enable
Switch UBTN
User Button UBTN
MicroSD slot
on bottom layer
RESET Button
GND
GND
+5V (VUSB) / External Power
+5V (VUSB) / External Power
JTDI
SPI3_NSS
ADC 10
PC0
PA15
SPI1_NSS
OSC32_OUT
OSC32_IN
UBTN
PC15
PC14
PA0
PA1
ADC
UART4
PC1
PC2
PC3
SPI2
CS (SW)
MISO
MOSI
BOOT0
ADC1
SDIO_CMD
PD2
SDIO_CMD
UART5 RX
RTC_OUT
PC13
PA2
PA3
USART2
TX / RX
USB0
OTG_FS
CAN1
PA12
USART1 RTS
SDIO
µSD
Card
SPI3
USART3
UART4
PC12
ADC
14 & 15
PC4
PC5
PA11
USART1 CTS
SPI1
ULED
PC11
PC10
PA4
PA5
DAC
USART1
TX / RX
PA10
OTG_FS
DAC2
PA9
USART6
TX / RX
PC6
PC7
ADC
6 & 7
PC9
PC8
PA6
PA7
PA8
 I2C3_SCL
USART1 CK
+3V3 up to 500mA
+3V3 up to 500mA
GND
GND
SWD
3V3
SWCLK
GND
SWDIO
NRST
CAN1
I2C1
ADC
8 & 9
SPI1
USART1
SPI3
CAN2
PB5
PB6
I2C1
I2C2
USART3
SPI3
CAN2
PB5
PB6
Legend:
Primary function
Optional function
+3V3 up to 500mA
GND
PB0
PB1
BOOT1
PB2
PB7
PB6
PB3
PB4
PB5
PB9
PB8
PB11
PB10
SPI2 CK