Default Pin Assignment
USART
USB
ADC
I2C
microUSB
USB1 / DFU LS/FS
MicroUSB
USB2 – OTG LS/FS
Legend:
TIMER
SPI
CAN
SDIO
DAC
Jumper to Enable
ULED
LDO
VUSB/5V to 3.3V
Up to 1A
Jumper to Enable
Switch UBTN
User Button
UBTN
MicroSD slot
on bottom layer
RESET
Button
GND
GND
+5V (VUSB)
+5V (VUSB)
ADC 10
UBTN
PC15
PC14
PA0
PA1
PC0
PA15
SPI1 CS
RTC
SPI2
CS
MISO
MOSI
PC1
PC2
PC3
ADC 1
BOOT0
RTC_OUT
SDIO_CMD
PC13
PA2
PA3
PD2
USART2
TX / RX
USB0
OTG_FS
SDIO
µSD
Card
4bits
PC12
PA12
ULED
PC11
PC10
PC4
PC5
PA4
PA5
PA11
ADC
14 & 15
USART1
RX / TX
DAC2
PA10
PA9
ADC
6 & 7
USART6
TX / RX
PC9
PC8
PC6
PC7
PA6
PA7
PA8
USART1 CK
+3V3 max 0.5A
TIM1_CH1
+3V3 max 0.5A
MCO1
GND
GND
SWD / Debug
+3V3
SWCLK
GND
SWDIO
NRST
Not Connected
SPI1
CLK
MISO
MOSI
CAN1
TX RX
I2C1
SDA SCL
TIM2_CH4
ADC
8 & 9
SPI2 CLK
+3V3 max 0.5A
GND
PB0
PB1
BOOT1
PB2
PB7
PB6
PB9
PB8
PB11
PB10
PB3
PB4
PB5